## Aleph5
ALEPH 5 |  | le 15,03,2005 | matching …
nomenclature | article | valeures | reference | fournisseur | Qty Mono | Qty Stereo | prix unitaire | prix total
AMPLI
R1, R2, R3, R4, R5, R13 | Metal Film 1%, 1/2W | 10K | METALL 10,0K | Reichelt | 6 | 12 | 0.08 | 0.96
R6, R7 | Metal Film 1%, 1/2W | 100K | METALL 100K | Reichelt | 2 | 4 | 0.08 | 0.32
R8, R20 | Metal Film 1%, 1/2W | 1K | METALL 1,00K | Reichelt | 2 | 4 | 0.08 | 0.32
R9, R10, R11, R12, R15, R28, R29, R30, R52, R53, R54 | Metal Film 1%, 1/2W | 221 | METALL 221 | Reichelt | 11 | 22 | 0.08 | 1.76
R14 | Metal Film 1%, 1/2W | 392 | METALL 392 | Reichelt | 1 | 2 | 0.08 | 0.16
R16 | Metal Film 1%, 1/2W | 75 | METALL 75,0 | Reichelt | 1 | 2 | 0.08 | 0.16
R17 | Metal Film 1%, 1/2W | 4.75K | METALL 4,75K | Reichelt | 1 | 2 | 0.08 | 0.16
R18 | Metal Film 1%, 1/2W | 1.5K | METALL 1,50K | Reichelt | 1 | 2 | 0.08 | 0.16
R19 | Metal Film 1%, 1/2W | 221K | METALL 221K | Reichelt |  |  | 0.08 | 0
R19 (or use 500K 25-turn VR) | trimmer 25 tour | 500K VR | 64Y-500K | Reichelt | 1 | 2 | 0.64 | 1.28
R21 | Metal Film 1%, 1/2W | 453 | METALL 453 | Reichelt | 1 | 2 | 0.08 | 0.16
R21bis | resistance 1% 1/2W | 100 | METALL 100 | Reichelt | 1 | 2 | 0.08 | 0.16
R21bis | trimmer 25 tour | 1K | 64Y-1,0K | Reichelt | 1 | 2 | 0.64 | 1.28
R22, R23, R24, R25 | 1%, 3W | 4x(0,47R,3W)=10(1R2,2W) | 2W METALL 1,2 | Reichelt | 10 | 20 | 0.09 | 1.8
R40, R41,R42, R64, R65, R66 | 1R,5W= 4 x 3R92, 1/4W | (1R, 5W) = 4 x( 3R90, 1/4W) | METALL 3,90 | Reichelt | 24 | 48 | 0.08 | 3.84
C5, C9, C10 | elna silmicII 220µF/ 35V | 220uF | 50,0713-6 | Selectronic | 3 | 6 | 4.5 | 27
C6 | Silvered mica | 680pF | 50.4631 | Selectronic | 1 | 2 | 1.5 | 3
C7 | condo PP | 47nF | MKP-10-630 47N | Reichelt | 1 | 2 | 0.4 | 0.8
C8 | Silver mica, 500V | 10pF | 50.4611 | Selectronic | 1 | 2 | 0.42 | 0.84
C9 pas sur le schema | decouplage Z5 | 1nF/63V | MKS-2 1,0µ | Reichelt | 1 | 2 | 0.37 | 0.74
Z1, Z2 ,Z3, Z4, Z5 | 9.1V Zener 1,3W |  | ZD 9,1 | Reichelt | 5 | 10 | 0.06 | 0.6
Q1, Q2, Q3 | IRF9610 Mosfet | IRF9610 | IRF 9610 | Reichelt | 10 | 20 | 0.45 | 9
Q4, Q5 | ZTX450 ou MPSA18 | MPSA18 | 50.3585 | Selectronic | 2 | 4 | 0.4 | 1.6
Q6, Q7, Q8, Q18, Q19, Q20 | IRFP240 | IRFP240 | IRFP 240 | Reichelt | 25 | 50 | 1.25 | 62.5
PCB |  |  |  | etronic |  | 0 |  | 23.74
ALIMENTATION
BR1 | 35A 600V Bridge Rectifier |  | B500C35A | Reichelt | 2 | 4 | 1.2 | 4.8
DIODE | MUR 1560 |  | MUR 1560 | Reichelt | 0 | 0 | 0.84 | 0
C1-4 | condos Nippon chimi con | 68,000µF/50V |  |  | 6 | 12 | 15 | 180
transfo | Torodial Transformer | 2x30 v 800va | RKT 50030 | Reichelt | 1 | 2 | 39 | 78
| resistances cRcRc | 0.47 | 9W AXIAL 0,47 | Reichelt | 8 | 16 | 0.39 | 6.24
| condo decouplage |  |  |  | 2 | 4 | 3.5 | 14
| prise IEC / porte fusible |  | KES 2SI | Reichelt |  | 1 | 1.25 | 1.25
| interupteur 2RT |  | 50.3818 | selectronic |  | 1 | 2 | 2
| dissipateurs | 1500mm | AR300 | ARCEL | 33.75 | 67.5 | 1.44 | 97.2
| canons isolants |  | IB 2 | Reichelt | 12 | 24 | 0.05 | 1.2
isolation IRFP240 | Mica insolator |  | GLIMMER TO 218 |  | 12 | 24 | 0.05 | 1.2
| XLR fem | XLR connector | XLR 3EB |  | 1 | 2 | 0.68 | 1.36
| RCA fem | noire | CBGIS SW | Reichelt | 0 | 1 | 0.89 | 0.89
| RCA fem | rouge | CBGIS RT | Reichelt | 0 | 1 | 0.89 | 0.89
fiche HP | fiche HP | noire | BKG SW | Reichelt | 1 | 2 | 1.4 | 2.8
fiche HP | fiche HP | rouge | BKG RT | Reichelt | 1 | 2 | 1.4 | 2.8
| self | 2,2mH |  |  | 2 | 4 |  | 0
| pate thermique |  | LEITPASTE 35GR | Reichelt |  | 2 | 2.4 | 4.8
SOFT START
R1-2 |  | 470K | 1W 470K | Reichelt |  | 2 | 0.15 | 0.3
R3 |  | 220 | 1W 220K | Reichelt |  | 1 | 0.15 | 0.15
R4-5 | Res bobinées vitrifies 10W | 4.7 | 180ohm | Reichelt |  | 2 | 0.9 | 1.8
R6-7 | Res bobinées vitrifies 10W | 22 | 180ohm | Reichelt |  | 2 | 0.9 | 1.8
C1 | CONDO X2 | 320nF/250VAC | FUNK 470N | Reichelt |  | 1 | 0.64 | 0.64
C2-3 | CONDO | 470µF/40V | RAD 470/63 | Reichelt |  | 2 | 0.29 | 0.58
K1-2 | BORNIER |  | AKL 055-02 | Reichelt |  | 3 | 0.14 | 0.42
B1 | PONT DE DIODE | B250C1500 | B250C1500RUND | Reichelt |  | 1 | 0.17 | 0.17
RE1 | RELAIS |  | FIN 41.31.9 24V | Reichelt |  | 2 | 1.6 | 3.2
[6 empty] | 0 |  | 0
9.06
| appairage mosfet |  |  |  |  | 0 |  | 0
appairage en 12 V | LM317 |  | LM 317-220 | Reichelt |  | 1 | 0.22 | 0.22
irfp240 | resistances 2W | 2.2 | 2W METALL 2,2 | Reichelt | 1 | 2 | 0.08 | 0.16
| resistances 2W | 0.3 | 2W METALL 2,7 | Reichelt | 1 | 2 | 0.08 | 0.16
irf 9610 | resistances 2W | 270 | 2W METALL 270 | Reichelt | 1 | 2 | 0.08 | 0.16
appairage en 34 V irfp 240 | resistances 11W | 60ohm/20W | 11W AXIAL 180 | Reichelt |  | 3 | 0.43 | 1.29
irf9610 | resistances 1/4W | 3K | METALL 3,00K | Reichelt |  | 1 | 0.08 | 0.08
| gaine thermo retractable | 2,4mm noire | SDH 2,4 sw | Reichelt |  | 1 | 1.3 | 1.3
| gaine thermo retractable | 3,6mm noire | SDH 3,2 sw | Reichelt |  | 1 | 1.55 | 1.55
velleman K4700 |  |  |  | Selectronic |  | 1 | 25 | 25
[8 empty] | 580.75 | euro
[8 empty] | 3809.72 | franc
Note on C63: pas de 0,3 en 2W, alors 2,2+0,3=2,7!
Note on H38: Arcel : 215 euro la barre de 150 cm
Note on F38: une hauteur de 225mm + une demi hauteur de 225mm, ce qui represente 3 hauteurs de 225mm pour un bloc stereo